## NOTES
Aircraft | Length (m) | Wingspan (m) | Height (m) | Max Take Off Weight (kg) | Exterior Width (m) | Empty Weight (kg) | Max Payload (kg) | Fuel Weight (kg) | Fuel capacity (L) | Thrust (kN) | Cruise Speed (km/h) | Range (km)
Boeing 717 | 38 | 28.45 | 9.04 | 50000 | 3.34 | 30600 | 12021 | 11162 | 13900 | 84.2 | 822 | 2648
Boeing 787-8 | 56.72 | 60.12 | 16.92 | 227900 | 5.77 | 120000 | 41100 | 16100 | 126206 | 280 | 903 | 13620
Boeing 767-200 | 48.51 | 47.57 | 5.41 | 129636 | 5.03 | 72665 | 30209 | 113400 | 63200 | 214 | 850 | 7200
Boeing 787-10 | 68.28 | 60.12 | 17.02 | 250000 | 5.77 | 135500 | 57277 | 101456 | 126372 | 340 | 903 | 11910
Boeing 787-9 | 62.81 | 60.12 | 17.02 | 254700 | 5.77 | 129000 | 53000 | 101456 | 126372 | 320 | 903 | 14140
Boeing 747-8i | 76.25 | 68.45 | 19.35 | 447695 | 6.1 | 220128 | 76067 | 288000 | 238610 | 296 | 908 | 14320
Boeing 777-9 | 76.73 | 71.75 | 19.68 | 351534 | 6.2 | 181436 | 73481 | 192800 | 197360 | 489 | 950 | 13500
Boeing 737 MAX 8 | 39.47 | 35.92 | 12.29 | 82600 | 3.54 | 45070 | 46040 | 20726 | 25800 | 130 | 839 | 6500
Boeing 737-700 | 33.63 | 34.32 | 12.57 | 70080 | 3.76 | 37648 | 16500 | 54660 | 26022 | 116 | 834 | 5570
Boeing 737-800 | 39.47 | 34.32 | 12.55 | 79016 | 3.5 | 41413 | 20540 | 61960 | 26022 | 120 | 842 | 5436
Boeing 737-900ER | 42.11 | 34.32 | 12.55 | 85139 | 3.54 | 42490 | 85139 | 67800 | 29666 | 120 | 844 | 5460
Boeing 777-300 | 73.86 | 60.93 | 18.5 | 299370 | 6.2 | 160800 | 66050 | 94240 | 117340 | 440 | 724 | 11165